## CREW_II.-LOGERI
Prilog 2b
TROŠKOVNIK
INTERREG V-A ITALIJA-HRVATSKA Nabava opreme - projekt CREW, Grupa II.: Oprema za praćenje okolišnih parametara (monitoring) Evidencijski broj nabave: 11/2020/JN
OPĆI UVJETI
Troškovnik se ispunjava u obliku tablice. Ispunjavaju se samo zasivljena polja - kolone "ponuđena oprema" i "jedinična cijena" te polje "PDV". Ponuditelj je dužan ispuniti sve stavke troškovnika. Jedinične cijene stavke upisuju se u kunama, bez poreza na dodanu vrijednost (PDV). PDV se upisuje u kunama. Popust i svi troškovi (dostava, poštarina i drugo), moraju biti uračunati u ponuđenim i upisanim jediničnim cijenama u stavkama troškovnika. Ponuditelj ne smije mijenjati izvorni oblik i sadržaj troškovnika. Ispunjeni troškovnik potrebno je pohraniti u pdf formatu, u kojem se dostavlja Naručitelju.
Usluga uključuje: - isporuku opreme na lokaciju Naručitelja - garancije za ponuđenu opremu - sve troškove dostave i poštarine Ponuđena dodatna oprema kod svake stavke mora biti kompatibilna s ponuđenim tipom uređaja.
GRUPA II.: Oprema za praćenje okolišnih parametara (monitoring)
R. br. | NAZIV | OPIS | PONUĐENA OPREMA / specificirati marku i tip proizvoda | Jed. mjera | Količina | Jed. cijena | UKUPNO bez PDV-a
1 | Data-logger za praćenje razine, temperature i provodljivosti vode | Razina vode • Kolebanje razine vode: do 10 m • Preciznost: najmanje +/- 0,5 cm H2O • Rezolucija: najmanje +/- 0,2 cm H2O Temperatura • Raspon mjerenja: -20 do +80 °C • Preciznost: najmanje +/- 0,1 °C • Rezolucija: najmanje +/- 0,01 °C Provodljivost • Provodljivost: od 0 do najmanje 100 mS/cm • Preciznost: +/- 1% očitanja • Rezolucija: +/- 0,01% očitanja • Najmanji interval očitavanja: max. 2 sec. • Način očitavanja: fiksni, promjenjivi, ovisan o događaju ili više mogućnosti • Memorija: najmanje 48.000 zapisa • Otpornost na koroziju: DA |  | kom. | 6 |  | 0
2 | Data-logger za kompenzaciju pritiska (barometrijska kompenzacija) | • Kolebanje razine vode: 1,5 m • Memorija: najmanje 72.000 zapisa • Otpornost na koroziju: DA |  | kom. | 1 |  | 0
3 | Dodatna oprema za stavke 1 i 2 | Sva oprema mora biti kompatibilna s ponuđenim tipom data loggera: • Uređaj za konfiguriranje i/ili terensko očitavanje podataka, s pripadajućim kablovima (ako je primjenjivo, tj. ako kablovi ne dolaze u kompletu s data-loggerima) • Odgovarajući software • Neistežući kablovi za postavljanje dataloggera na terenu (ukoliko ne dolaze u kompletu s data-loggerom) • Set baterija - 1 set za svaki data-logger • Dodatna oprema - konektori, čepovi i druga oprema neophodna za neometano očitavanje i pohranjivanje podataka s data- loggera (ako je primjenjivo, ovisno o tipu ponuđenog data- loggera) |  | kompl. | 1 |  | 0
4 | Dataloggeri za mjerenje temperature i vlažnosti zraka - eksterni | Temperatura • Raspon mjerenja: najmanje -30 do + 50 °C • Rezolucija: +/- 0,02 °C Vlaga • Raspon mjerenja: 0-100% • Rezolucija: +/- 0,03 °C • Memorija: najmanje 40.000 zapisa • Vodootporno kućište: DA • Dodatna oprema - uređaj za očitavanje i/ili prijenos podataka na računalo, pripadajući kablovi za očitavanje, software, zaštitni čepovi i dr., ovisno o ponuđenom tipu uređaja, set baterija i druga oprema neophodna za neometano očitavanje i pohranjivanje podataka s data-loggera (ako je primjenjivo, ovisno o tipu ponuđenog data-loggera) |  | kompl. | 6 |  | 0
5 | Prijenosni terenski mjerač pH, vodljivosti i otopljenog kisika | • Memorija: najmanje 40.000 zapisa • Najmanji interval očitavanja: max. 1 sec. • Uključene sonde: pH, provodljivost, otopljeni kisik • Vodootpornost: DA • Štitnik uređaja (od udaraca): DA • Kalibracijske otopine, konektorski kablovi za očitavanje podataka i vezu s računalom, software, prijenosni zaštitni kovčeg, set odgovarajućih baterija |  | kompl. | 1 |  | 0
| UKUPNO: | [5 empty] | 0
PDV
[6 empty] | Ukupno: | 0