## TROŠKOVNIK
J. U. Natura Histrica BUNKER U PARK ŠUMI ŠIJANA TROŠKOVNIK
| investitor: | J.U. NATURA HISTRICA Riva 8, Pula
| građevina: | Bunker u Park šumi Šijana
| zaj. ozn.projekta: |  | 51010/14
TROŠKOVNIK RADOVA
PROJEKT UNUTARNJEG I VANJSKOG UREĐENJA
PROJEKT UREĐENJA
Projektant: Luka Matticchio d.i.a.

## rekapitulacija
REKAPITULACIJA
A. RADOVI UREĐENJA | =
A.I. PRIPREMNI RADOVI UKUPNO: | =
A.II. RADOVI RUŠENJA UKUPNO: | =
A.II. RADOVI RUŠENJA UKUPNO: | =
A.IV. BETONSKI I ARMIRANO - BETONSKI RADOVI UKUPNO: | =
A.V. ZIDARSKI RADOVI UKUPNO: | =
A.VI. KONTRUKCIJA - BRAVARSKI RADOVI UKUPNO | =
A.VII. STOLARSKI RADOVI UKUPNO: | =
A.VIII. ELEKTRORADOVI | =
A.IX. HORTIKULTURNO UREĐENJE UKUPNO: | =
A.XII. OPREMA UKUPNO: | =
A. RADOVI UREĐENJA SVEUKUPNO kn: | =

## pripremni
A. RADOVI UREĐENJA
A.I. PRIPREMNI RADOVI
Napomena: vidi opće uvjete i napomene!
Red. | Opis |  | Jed. mjere | Količina | Jedinična cijena | Ukupno
1. | Geodetski radovi. | Izrada geodetskog iskolčenja građevine sa potrebnim osiguranjima za izvođenje radova, praćenje tokom gradnje. Geodetski snimak izvedenog stanja nakon završetka radova. | Kom | 1 |  | 0
2. | Izrada elaborata programa svih ispitivanja. | Izrada elaborata PROGRAMA SVIH ISPITIVANJA i projekta betona određenih projektom ili koja proizlaze iz pozitivnih propisa i normi, a koji program je osnova za praćenje kvalitete radova. Provedba svih ispitivanja /atesta sa pribavljanjem potrebne dokumentacije. | Kom | 1 |  | 0
3. | Presađivanje označenih stabala po uputi nadzornog inženjera. | Presađivanje mlade pinije fi 15-20cm, iskop, obrada korijena i krošnje, premaz zaštitnim sredstvom, iskop rupe i sadnja sa 70lit humusa na novoj poziciji. | Kom | 1 |  | 0
4. | Čišćenje ventilacijskog kanala. | Pažljivo čišćenje praznog prostora između potpornog zida i betonskog zida bunkera, širine cca 40cm i visine cca 210cm te vertikala ventilacijskih kanala (dužine h=2,6m). Obračun po kompletu. | Kom | 2 |  | 0
A.I. PRIPREMNI RADOVI UKUPNO: |  |  |  |  | 0

## rušenje
A.II. RADOVI RUŠENJA
Napomena: vidi opće uvjete i napomene!
Sve pozicije sadrže, pažljivu demontažu, troškove transporta po objektu, ukrcaj na kamion i odvoz na gradski deponij ili predaju investitoru.
Red. | Opis |  | Jed. mjere | Količina | Jedinična cijena | Ukupno
1. | Otučenje postojeće dotrajale žbuke. | Pažljivo otučenje derutne žbuke sa vanjskih i unutarnjih zidova, stropova i špaleta otvora. Uključivo sa potrebnom skelom za rad. Predviđa se obrada 100% površine vanjskih i unutarnjih zidova te stropa, točne količine obračunati će se prema stvarno izvedenima. Obračun po m2 (površina svih špaleta uključena). | m² | 176 |  | 0
2. | Rušenje betonskog poda. | Rušenje postojećeg betonskog poda i iskop terena u objektu za izvedbu novog betonskog poda. Iskop po prosječne dubine 30 cm. Dno iskopa planirano sa točnošću +/- 5 cm. U jediničnu cijenu obračunati odvoz materijala na deponij. Obračun po m2 izvršenog iskopa | m² | 55 |  | 0
A.II. RADOVI RUŠENJA UKUPNO: |  |  |  |  | 0

## zemljani
A.III. ZEMLJANI RADOVI
Napomena: vidi opće uvjete i napomene!
Red. | Opis |  | Jed. mjere | Količina | Jedinična cijena | Ukupno
1. | Čišćenje površinskog sloja zemlje. | Čišćenje površinskog sloja zemlje, stabla i korijenja prosječne dubine 20 cm na površini obuhvata gdje ima vegetacije. Ovisno o potrebi, površinu za čišćenje određuje nadzorni inženjer. stavka uključuje i vađenje postojećih drvenih elemenata stuba. Rad obuhvaća vađenje postojećih stuba sa utovarom i odvozom neupotrebljivog materijala na deponij. Obračun po m2 | m² | 418 |  | 0
2. | Široki iskop. | Široki iskop. Projektirani otkopi moraju se izvršiti do kote iz projekta. Točnost otkopa +/- 5 cm. Više otkopane količine ne plaćaju se, a potrebno popravljanje preko tolerancije +/- 5 cm izvođač će izvesti o svom trošku. Obračun po m3 izvršenog iskopa u sabijenom stanju. | m³ | 184 |  | 0
3. | Nasipavanje kvalitetnim kamenim materijalom. | Nasipavanje kvalitetnim kamenim materijalom iz iskopa na pozicijama opločenih površina. Nasipavanje u slojevima do maksimalno 60 cm. Sabijanje do potrebne zbijenosti 20- 40 MN/m2. Nasipava se do kote -30 od kote konačne obloge, odnosno do kote iz projekta. Obračun po m³. Do obračuna | m³ | 11 |  | 0
4. | Dobava materijala i izvedba tamponskog sloja. | Dobava materijala i izvedba tamponskog sloja debljine 25 i 40cm, s kamenim materijalom granulacijama od 0-60 mm sa zbijanjem do Modula zbijenosti M=50-60 MN/m2. Izvodi se prema projektu. Obračun po m2 za sve gotovo. | Kom | 2 |  | 0
| a. Ø32-64mm d=15cm |  | m³ | 140 |  | 0
| b. Ø16-32mm d=25cm |  | m³ | 21 |  | 0
| c. Ø0-16mm d=10cm |  | m³ | 2.86 |  | 0
5. | Nasipavanje kvalitetnim zemljanim materijalom. | Nasipavanje kvalitetnim zemljanim materijalom (od iskopa) na pozicijama zelenih površina. Sabijanje do potrebne zbijenosti. Nasipava se do kote -30 od konačnog travnjaka. Obračun po m3. Do obračuna | m³ | 46 |  | 0
6. | Utovar i odvoz viška materijala od iskopa. | Odvoz viška materijala od iskopa i rušenja na gradski deponij do 10 km. Utovar, istovar, prijevoz i razastiranje na deponiju. Obračun po m3 u sraslom stanju. Do obračuna. | m³ | 138 |  | 0
7. | Upojno drenažni bunar - građevinski dio
7.1. |  | Iskop tla u širokom iskopu na mjestu upojno drenažnog sustava predviđenog projektom. Predviđa se da je tlo istovjetno materijalu "A" i "B" kategorije. Iskop se vrši odbacivanjem materijala do 3,0 m ili ukrcavanjem u vozilo. Rad obuhvaća široke iskope predviđene projektom, te planiranje iskopanih površina. Pri izradi iskopa treba provesti sve mjere sigurnosti pri radu i sva potrebna osiguranja postojećih objekata i komunikacija. Široki iskop treba obavljati upotrebom odgovarajuće mehanizacije, a ručni rad ograničiti na neophodni minimum. Sve iskope treba urediti prema karakterističnim profilima, predviđenim kotama i predviđenim nagibima iz projekta. Obračun se vrši po m3 iskopa u sraslom stanju. | m³ | 16.5 |  | 0
7.2. |  | Planiranje dna rova. Sva eventualna udubljenja potrebno je ispuniti kamenom sitneži do 8.0 mm promjera, te strojno nabiti. | m² | 12.65 |  | 0
7.3. |  | Dobava, doprema i razastiranje šljunka, bez oštrih rubova u sloju debljine 15 cm ispod i 15 cm iznad STORMBOX blokova. | m³ | 14.3 |  | 0
7.4. |  | Zatrpavanje oko izvedenog upojno drenažnog sustava. Zatrpavanje će se izvesti materijalom iz iskopa. | m³ | 8.3 |  | 0
7.5. |  | Odvoz preostalog materijala od iskopa na deponij. Uključen utovar, istovar i grubo razastiranje istog. Povećanje volumena uslijed rastresitosti usvojeno je 30%. | m³ | 11 |  | 0
8. | Upojno drenažni bunar - monterski dio
8.1. |  | Dobava i montaža geotekstila 300g/m2 ispod i iznad i sa strane drenažnog sustava. Na dno se preporuča postaviti geotekstil, širi 0,5-1,0 m od ukupne tlocrtne površine sustava. Nakon postavljanja sustava, s novim slojem geotekstila se pokrije cijeli sustav s gornje strane, tako da slobodno pada po stranicama i preklapa se s donjim geotekstilom. Preklopi trebaju biti minimalno 30 cm. Obračun po m2. | m² | 36 |  | 0
8.2. |  | Dobava, doprema na gradilište i montaža STORMBOX infiltracijskog sustava za odvodnju oborinskih voda, volumena cca 5,5 m3. Sustav se sastoji od STORMBOX blokova dim. 1200*600*300mm; podne ploče dim. 1200*600*20mm i spojnih klipova. Blokovi se montiraju jedan na drugi, a međusobno se učvršćuju pomoću spojnih klipova. Na svaki stupac visine ide jedna podložna ploča. Dimenzije 3600*1800 mm, ukupno 27 blokova. Obračun po m3. | m³ | 6 |  | 0
A.III. ZEMLJANI RADOVI UKUPNO: |  |  |  |  | 0

## betonski
A.IV. BETONSKI I ARMIRANO - BETONSKI RADOVI
Napomena: vidi opće uvjete i napomene!
Red. | Opis |  | Jed. mjere | Količina | Jedinična cijena | Ukupno
1. | Nova betonska podloga. 10cm. Završna obrada kvarc u boji. | Dobava materijala i izrada betonske ploče poda na tlu u untarnjem i vanjskom prostoru debljine 10cm, minimalno armirana. Armaturna mreža minimalno Q196 prema uputama nadzornog inženjera uključena u stavku. Uključivo dobava i ugradanja materijala za jačanje betonske površine na habanje, specijalne mješavine kvarca i drugih prirodnih tvrdih minerala, cementa i disperzivnih sredstava, sive boje, kao npr. korund pod ili drugi jednakovrijedni proizvod, čvrstoće habanja < 8cm³ / 50cm². Završna obrada helikoperima. mješavini dodati pigment za beton po izboru projektanta. Obavezan uzorak na odobrenje prije izvođenja. Obračun po m2. | m² | 63.8 |  | 0
2. | Sanacija postojećeg dimnjaka ventilacijske vertikale. | Obnova i po potrebi rekonstrukcija betonskog završnog elementa vertikale ventilacije. Sanirati prema postojećim ostatcima i uputama nadležnog konzervatorskog odjela. element je botonski dim cca 33x33x h=100 cm, sa ugrađenom glinemom cijevi fi100. Obraćun po komadu.
|  |  | kom | 2 |  | 0
|  |  | kom | 1 |  | 0
3. | Montažni temeljni elementi | Izrada, dobava i ugradnja predfabriciranih betonskih temelja dimenzija 40/15/120 cm. Izvode se od betona C25/30 i armature B500A. Elementi se izvode u glatkoj oplati. U cijenu uključen sav potreban materijal (beton, oplata i armatura), rad, svi transporti i ugradnja. Obračun po m3. | m³ | 12 |  | 0
4. | Montažni temeljni elementi - različitih dimenzija | Izrada, dobava i ugradnja predfabriciranih betonskih temelja dimenzija 40/15/ promjenjivo u cm. Izvode se od betona C25/30 i armature B500A. Elementi se izvode u glatkoj oplati. U cijenu uključen sav potreban materijal (beton, oplata i armatura), rad, svi transporti i ugradnja. Obračun po m3. | m³ | 1.65 |  | 0
A.IV. BETONSKI I ARMIRANO - BETONSKI RADOVI UKUPNO: |  |  |  |  | 0

## zidarski
A.V. ZIDARSKI RADOVI
Napomena: vidi opće uvjete i napomene!
Red. | Opis |  | Jed. mjere | Količina | Jedinična cijena | Ukupno
1. | Žbukanje | Dobava materijala i žbukanje betonskih zidova "za zidom i pod žlicu", unutrašnjih zidova. Žbuka se izvodi u tri sloja (zatvaranje fuga, gruba žbuka i fini završni sloj). Izrada prvog sloja: Nakon pripreme površine (pranja površine vodom pod pritiskom s ciljem uklanjanja prašine, slabo prianjajućih dijelova, topivih soli (ostataka »iscvatanja«) i ostalih nečistoća) slijedi nanošenje preko podloge natopljene vodom koja mora površinski oteći, prvi sloj (špric) u debljini od oko 5 mm. Izrada žbuke: žbukanje grubom žbukom u debljini ne manjoj od 20 mm. Poravnanje žlicom za završnu obradu. Izrada fine žbuke: završna obradom finom žbukom s finom obradom gladilicom. Obračunom obuhvatiti i potrebnu laku prijenosnu skelu. Obračun po m² uključivo špalete. | m² | 133 |  | 0
2. | Sanacija stropa | Dobava i ugradnja gotove mase za zaglađivanje stropa tipa kao Mapei Planitop 540. Masa je na na osnovi cementa, a nanosi se u sloju do 3 mm maksimalno. Sve pukotine bandažiraju se plastičnom mrežicom. U cijenu uključeno svo potrebno čiščenje i priprema podloge za nanaošenje, potrebna skela, mrežice za bandažiranje pukotina. Obračun po m² gotove površine. | m² | 34 |  | 0
3. | Dobava i postavljanje betonskih opločnika | Dobava i postava betonskih opločnika - tlakovca dim 40x40x8cm (cca 36%), 40x60x8cm cca (40%) i 25x40x8cm (cca 24%). Proizvod kao npr. Semmelrock La Linea ili drugi jednakovrijedan. Obavezna dostava uzoraka na odobrenje projektantu. Postava u pijesak na prethodno izvedenu tamponsku podlogu. Za sve komplet gotovo obračun po m². | m² | 140 |  | 0
4. | Sanacija betonske klupe u interijeru | Sanacija postojeće betosnke klupe u interijeru, klupa dimenzije presjeka 32*h=65 cm dužine ukupno l=10 m. Klipa je betoska debljine stijenke d=12 cm, minimalno armirana, izvesti u kampadama po 1,25m, zadnja kampada sa izgubljenom oplatom. Obračun po m3 za beton po m2 za oplatu. Glatko obrađena površina.
|  |  | m² | 0.9 |  | 0
|  |  | m² | 9 |  | 0
5. | Čišćenje objekta tokom građenja. | Čišćenje objekta tokom građenja (održavanje čistog i urednog gradilišta) i generalno čišćenje po završetku svih radova sa odvozom svih ostataka na gradski deponij. Obračun za kompletnu uslugu za čitavo gradilište. | kom | 1 |  | 0
6. | Zidarske pripomoći (nepredviđeni rodovi) | Zidarske pripomoći kod izvedbe svih obrtničkih, instalaterskih radova te radova interijera i krpanja oštećenja (adaptacija). Plaća se prema stvarno utrošenim satima, uključivo sa potrebnim materijalom. Uključeno u cijenu sata, upisanim i ovjerenim u građevinskom dnevniku od strane nadzornog inženjera. Do obračuna predviđa se cca:
|  | zidar sati | h | 22 |  | 0
|  | radnik sati | h | 22 |  | 0
A.V. ZIDARSKI RADOVI UKUPNO: |  |  |  |  | 0

## bravarski
A.VI. KONTRUKCIJA - BRAVARSKI RADOVI
Napomena: prije početka izrade izvođać je dužan razraditi radioničke nacrte i dostaviti ih na ovjeru projektantu.
Red. | Opis |  | Jed. mjere | Količina | Jedinična cijena | Ukupno
1. | COR-TEN čelik platoi | Dobava, izrada i montaža COR-TEN limova debljine 5 mm za stube. Izvodi se od COR-TEN A ili drugi jendakovrijedan, vlačne čvrstoće 355 N/mm2: Prije ugradnje potrebno je dostaviti uzorke i potrebne certifikate na odobrenje projektantu. U cijeni uključeno svo potrebno rezanje, savijanje, varenje i izrada veznih limova. Izvodi se prema detaljima iz projekta. Dimezije : debljina 5 mm, visina 550 mm, duljina promjenjiva. Spojevi se izvode samo vertikalnim lomovima. Obračun po m2 ugrađenog lima | m² | 120.4 |  | 0
2. | COR-TEN čelik stepenice | Dobava, izrada i montaža gazišta od COR-TEN limova debljine 5 mm za stube. Izvodi se od COR-TEN A ili drugi jendakovrijedan, vlačne čvrstoće 355 N/mm2: Prije ugradnje potrebno je dostaviti uzorke i potrebne certifikate na odobrenje projektantu. U cijeni uključeno svo potrebno rezanje, savijanje, varenje i izrada veznih limova. Izvodi se prema detaljima iz projekta. Nosaći za drvene elemente za sjedenje sa rupama za vijčano pričvršćenje putem L čeličnih nosaća, minimalno 3 L po elementu. Sve antikorozivno zaštićeno odgovarajućim sistemom. L nosači od čeličnog lima d=8mm, dim l=200+100mm š=80mm, vareni na korten lim prema uputama statičara. Nosaći za drvena gazišta: izvode se od L profila 40x40/4mm od čeličnog lima koji se postavlja poprečno na gazište, minimalno 4 kom dužina l=35 cm po gazištu, vareni na korten lim prema uputama statičara. Obračun po m2 ugrađenog lima
|  | a) visina 20 cm kom. 16 | m² | 3.8 |  | 0
|  | b) visina 28 cm kom 8 | m² | 6.65 |  | 0
|  | c) prihvat elementa za sjedenje | kom | 71.5 |  | 0
|  | d) prihvat drvenih gazišta | kom | 35.2 |  | 0
3. | Prihvat stuba u beton | Dobava i ugradnja ekspanzionog vijka. Ugrađuju se ekspanzioni vijci tipa kao HILTI HST M10*90/10. U cijenu uključeno bušenje rupa u betonu i limu, dobava i ugradnja gumene brtve na spoju podloške i corten lima, te ugradnja i pritezanje vijaka. Obračun po komplet ugrađenom vijku. | kom | 600 |  | 0
4. | Sanacija postojećeg vratnog krila | Čelično vratno krilo dim 120x210cm. Sve potrebne predradnje i antikorozivna zaštitita svih dijelova. Završno ličiti sve dijelove u proizvod kao npr. Kiron serije 70, u tonu po izboru projektanata. Obračun po komadu. | kom | 1 |  | 0
5. | Nova ograda | Izrada ogrede po uzoru na postojeću. Ograda od drvenih profila 12x12cm. Sastoji se od dva stupa h=1,2 m (+ u zemlji 50 cm) i grede l=1,6m. Elementi se postavljaju na međusobnoj udaljenosti od 1,1m i povezuju užetom fi 32mm, sa inox prohvatnicima. Drvo zaštićeno za exterijer. Boja po izboru arhitekta. Obračun po m1. | m1 | 38.5 |  | 0
6. | Sanacija rešetki prozora | Prethone radnje i antikorozivna zaštita čeličnih rešetki na prozorima. Čelični profili max 10x10mm, pričvršćeni su u betonski zid. Sve antikorozivno zaštićeno a vidljivi dijelovi završno ličeni u proizvod kao npr. Kiron serije 70, u tonu po izboru projektanata. Dimenzije zidarskog otvora 35x50cm. Obračun po kom. otvora | kom | 2 |  | 0
A.VI. KONTRUKCIJA - BRAVARSKI RADOVI UKUPNO: |  |  |  |  | 0

## stolarski
A.VII. STOLARSKI RADOVI
Red. | Opis |  | Jed. mjere | Količina | Jedinična cijena | Ukupno
1. | Elementi za sjedenje - drvo | Dobava materijala, izrada i montaža drvenih elemenata sjedišta. Materijal izrade sjedišta: drvo pogodno za eksterijer (hrast, jasen, ili dr.) sa ravnim godovima, bez čvorova, čvrsto, postojano. Dimenzije pojedinog elementa 120x30 d=5cm. Drveni elementi vijčano pričvršćeni za prethodno izvedni čelični lim (u zasebnoj stavci) putem L čeličnih profila, minimalno 3 L po elementu. Sve antikorozivno zaštićeno odgovarajućim sistemom. Obavezna dostava uzorka na odobrenje projektantu prije isporuke. Za sve gotovo montirano na poziciju iz projekta. Obračun po komadu. | kom | 65 |  | 0
2. | Drvena obloga gazišta stepenica | Dobava materijala, izvedba i ugradnja gazišta stepenica u eksterijeru. Izvode se prema detaljima iz projekta. Gazišta od tvrdog drva d=5 cm. Drvo pogodno za eksterijer (hrast, jasen, ili dr.) sa ravnim godovima, bez čvorova, čvrsto, postojano. Pričvrščuju se samonareznim u lim stepenica vijcima bočno, glava "protuprovalna". Obavezna dostava uzorka na odobrenje projektantu prije isporuke. Za sve gotovo montirano na poziciju iz projekta. Obračun po komadu.
|  | a) 30x80cm | kom | 16 |  | 0
|  | b) 35x120cm | kom | 32 |  | 0
3. | Novi prozori | Dobava i ugradnja vanjskih jednokrilnih prozora od aluminijskih profila. Prozore opremiti potrebnim okovom, olivama i ostakliti IZO staklom 4+16+4mm. Profili što tanji. Boja profila po izboru projektanta. Dimenzije zidarskog otvora 35x50cm. Obavezna dostava uzorka na odobrenje projektantu prije isporuke. Za sve gotovo montirano na poziciju iz projekta. Obračun po komadu. | kom | 2 |  | 0
A.VII. STOLARSKI RADOVI UKUPNO: |  |  |  |  | 0

## rekapitulacija građevinski
REKAPITULACIJA
GRAĐEVINSKO OBRTNIČKI RADOVI
A.I. PRIPREMNI RADOVI UKUPNO: | =
A.II. RADOVI RUŠENJA UKUPNO: | =
A.III. ZEMLJANI RADOVI UKUPNO: | =
A.IV. BETONSKI I ARMIRANO - BETONSKI RADOVI UKUPNO | =
A.V. ZIDARSKI RADOVI UKUPNO: | =
A.VI. KONTRUKCIJA - BRAVARSKI RADOVI UKUPNO: | =
A.VII. STOLARSKI RADOVI UKUPNO: | =
GRAĐEVINSKO OBRNIČKI RADOVI SVEUKUPNO kn: | = | 0

## elektroradovi
A.VIII. ELEKTRORADOVI
Red. Br. | OPIS | jed. Mjere | količina | jedinično bez PDV (kn) | ukupno bez PDV (kn)
1. | Dobava i montaža fotonaponskg sustava 295W Stavka uključuje sljedeću opremu: Fotonaponski modul 295W, tip kao SV72-295 Solvis ili jednako vrijedan. Stavka uključuje pribor za montažu. 1 kom Plastični samostojeći ormar dimenzija 800x1000x320 mm, sa prirodnom ventilacijom 1 kom MPPT punjač i kontrola punjenja, 20A 1 kom Akumulatorska baterija 12V, 150Ah 2 kom 2-polna PV rastavna sklopka 20A 2 kom 1-polni rastavni osigurač tip kao VLC 10 DC Eti ili jednako vrijedan 6 kom Rastalni uložak 12A 1P, tip kao CH 10 PV Eti ili jednako vrijedan 6 kom Dobava i polaganje pokositrenog, finožičnog, UV stabiliziranog, dvostruko izoliranog DC kabela tip kao PV1-F 1 x 6 ; 1,5 kV DC Hikra ili jednako vrijedan. Stavka uključuje instalacijske cijevi CSS, uvlačenje kabela u instalacijske cijevi, i izradu svih spojeva. 40 m Stavka uključuje ostali neimenovani materijal, uvodnice, ožičenje,redne stezaljke, vijci, nosači za dva akumulatora, bravice, izolacije,natpisi završetaka kabela, natpisne ploče i sl. 1 kompl | kompl | 1 |  | 0
2. | Dobava i polaganje kabela FG7OR 2 x 2,5 ; 1 kV. Stavka uključuje instalacijske cijevi CSS, uvlačenje kabela u instalacijske cijevi, i izradu svih spojeva. | m | 150 |  | 0
3. | Dobava i polaganje kabela FG7OR 4 x 2,5 ; 1 kV. Stavka uključuje instalacijske cijevi CSS, uvlačenje kabela u instalacijske cijevi, i izradu svih spojeva. | m | 15 |  | 0
4. | Dobava i montaža šinskog rasvjetnog sustava 24V DC, max 3x5A za stropnu montažu s 3 linije, složen u pravokutnik dimenzija 1,6x8m. Proizvod kao: luc.lt9002/01 x4luc.lt9003/01 x4luc.lt9023/01 X2luc.lt9038/01 X28luc.lt9026/01 x4 ili drugi jednakovrijedan. Stavka uključuje pribor potreban za montažu. | kom | 1 |  | 0
5. | Dobava i montaža reflektora LED 8W, 24V, dimmabilni, 3000K s adapterom za montažu na šinu. Proizvod kao luc_x proin24X6WW ili drugi jednakovrijedan. Stavka uključuje sav pribor potreban za montažu. | kom | 12 |  | 0
6. | Dobava i montaža ugradne zidne svjetiljke LED 1W, 24V, dimabilna, boja: crna s griljama i svjetlom usmjerenim 45° prema dolje. Proizvod kao Simes MINIBRIQUE komplet s Tspojnicom i ugradnom kutijom ili drugi jednakovrijedan. Stavka uključuje pribor potreban za montažu. | kom | 18 |  | 0
7. | Dobava i montaža nadgradne zidne svjetiljke LED 6W, 24V, dimabilna, dim. 105x105x28m 29lm/W sa svjetlom usmjerenim prema dolje. Proizvod kao Simes miniskil SQR komplet s T spojnicom ili drugi jednakovrijedan. Stavka uključuje pribor potreban za montažu. | kom | 3 |  | 0
8. | Dobava i montaža sustava za upravljanje rasvjetom s panelom sa 6 tipkla i 1 sklopkom 16A. Proizvod kao Lksccbb36 ili drugi jednakovrijedan.Stavka uključuje potreban pribor za montažu. | kom | 1 |  | 0
A.VIII. ELEKTRORADOVI UKUPNO: |  |  |  | 0

## hortikulturno
A.IX. HORTIKULTURNO UREĐENJE
Red. | Opis |  | Jed. mjere | Količina | Jedinična cijena | Ukupno
1.1. |  | Dobava plodne zemlje u sloju od cca 30 cm debljine, te grubo razastiranje zemlje kao priprema za formiranje travnjaka i gredica prema projektu. | m² | 78 |  | 0
1.2. |  | Freziranje i fino ručno planiranje na +/- 2 cm. Priprema za izradu travnjaka i gredica | m² | 260 |  | 0
1.3. |  | Dobava i ugradnja humusno tresetnog supstrata za travu 10 l/m² i startnog gnojiva tip kao ili jednakovrijedan kao Scott garden landescape 18- 24-05 30-35g/m² | m² | 260 |  | 0
1.4. |  | Valjanje, dobava i sjetva travne smjese otporne na gaženje (smjesa prilagođena Mediteranu, obvezno smjesa sa Lolium perene - engleski ljulj max do 25%, Festuca arundinacea min30%) (6dkg/m2), ježanje, valjanje, jednokratno zalijevanje. | m² | 260 |  | 0
1.5. |  | Prva košnja s utovarom i odvoz pokošenog, po potrebi nadosijavanje | m² | 260 |  | 0
A.IX. HORTIKULTURNO UREĐENJE UKUPNO: |  |  |  |  | 0

## oprema
A.XII. OPREMA
Red. | Opis |  | Jed. mjere | Količina | Jedinična cijena | Ukupno
1. | Pult | Dobava materijala, izrada u radioni i montaža na poziciju pulta po mjeri. Ukupne dimenzije 180x60cm h=72-100cm. Izvodi se u svemu prema shemi iz projekta. Pult se sastoji od čelične konstrukcije u boji opo izboru, ploče stola dim 180*60, fronte 180*100 bocno strana 60*72 i pult ploče dim180x35cm. Vrata dvokrilna 180*72. Mdf laminiran u dekoru kao npr. Fundermax Fancy Decors "Patina Bronze 0794" ili "Patina Tin 0793" (izgled postarjelog metala ili betona). Dekor po izboru projektanta. Drveni dijelovi identični drvenim elementima u eksterijeru. Obavezna dostava uzorka na odobrenje projektantu prije isporuke. Za sve gotovo montirano na poziciju iz projekta. Obračun po komadu. | kom | 1 |  | 0
2. | Niski ormari | Ukupne dimenzije 268x40cm h=40cm Element se sastoji od čelične konstrukcije u boji opo izboru,gornje ploče, fronte, stranica i pregrada na svakioh 40 cm. MDF i drveni dio prema prethodnoj stavci | kom | 2 |  | 0
3. | Stolice | Traktor stolica sa 5 kotačića. | kom | 2 |  | 0
A.XII. OPREMA UKUPNO: |  |  |  |  | 0

## Ukupna rekapitulacija
REKAPITULACIJA
REKAPITULACIJA SVIH RADOVA
GRAĐEVINSKO OBRNIČKI RADOVI SVEUKUPNO | =
ELEKTRORADOVI | =
HORTIKULTURNO UREĐENJE | =
OPREMA | =
UKUPNA REKAPITULACIJA | = | 0
PDV | =
UKUPNO S PDV-om | =